## 目录
更新日期 | 更新内容 | 更新人 | 策划源文档 | SVN版本
2015-08-07 | 新增3-7副本测试用例 | hzg | svn://192.168.199.122/gd/Demo/副本设计v0.4.xlsx | 2559

## 小怪局1
caseID | 路径 | 测试点描述 | step No. | 操作步骤 | 数据选择 | 预期结果 | P/F | 表单编号 | 备注
烟雾测试
| 基本 | 副本音乐 | 1 | 进入副本，loading开始时，查看音乐播放情况 |  | 播放副本音乐xxxogg
|  |  | 2 | 对局过程中，查看音乐播放情况 | 查看开战动画音效播放 | 无音效播放
[5 empty] | 查看副本音乐播放情况 | 音乐不会中断，继续循环播放
|  |  | 3 | 进行对局切换，查看音乐播放情况 |  | 音乐不会中断，继续循环播放
|  |  | 4 | 达到副本胜利失败条件后，查看音乐播放情况 | 查看胜利失败动画音效
[5 empty] | 查看副本音乐播放情况 | 音乐不会中断，继续循环播放
|  |  | 5 | 退出副本后，查看音乐播放情况 |  | 副本音乐停止播放
| 基本 | 对局流程 | 1 | 进入第一对局，查看对局 | 查看副本进度ui显示 | 显示为1/3
[5 empty] | 查看对局进行情况 | 可以进行第一对局
|  |  | 2 | 达到对局条件后，查看对局结束情况 | 达到对局胜利条件 | 触发对局切换逻辑，进入下一对局
[5 empty] | 达到对局失败条件 | 对局失败，副本结算
| 基本 | 对局对话 | 1 | 查看对局对话触发情况 | 对局开始前 | 播放剧情动画xxx
[5 empty] | 刷怪完毕后 | 无剧情动画
对局动画前
对局动画后
胜利失败动画前
|  |  | 2 | 查看剧情动画播放内容 | 对局开始前 | 播放剧情动画id为123213
| 基本 | 刷怪逻辑-小怪 | 1 | 查看第一对局刷出怪物情况 | 查看怪物刷出数量 | 有且仅有3只怪物
|  | battlelevel.csv |  |  | 查看怪物刷出种类 | 为momo和凯瑞斯的一种或几种
|  |  | 2 | 反复进入对局，查看对局中怪物刷出情况 |  | 刷出怪物随机
数据选择和预期结果别忘换成具体的值
| 基本 | 怪物等级限制 | 1 | 进入对局中，查看怪物等级情况，设副本等级限制为a，怪物等级上限为b，c=min(a,b) | 查看小怪等级 | 小怪等级范围在[c,c+2]
| 基本 | 对局切换 | 1 | 对局胜利后，查看对局切换情况 | 查看对局承接表现 | 可以触发对局承接表现
[5 empty] | 查看战后回血 | 可以触发战后回血
场景相关
| 基本 | 场景检查 | 1 | 进入小怪对局，查看对局场景 |  | 场景样式如图
[5 empty] | 查看场景构成 | 由4个岛屿2应龙1个xxxx
[5 empty] | 查看岛屿1 | xxx
[5 empty] | 查看岛屿2 | xxx
|  |  | 2 | 查看小怪对局镜头cameraNormal情况 | position | x=1 y=1 z=1
[5 empty] | rotation | x=1 y=1 z=1
[5 empty] | scale | x=1 y=1 z=1
|  |  | 3 | 查看大招镜头cameraPhyDazhao情况 | position | x= y= z=
[5 empty] | rotation | x= y= z=
[5 empty] | scale | x= y= z=
| 基本 | 站位检查 | 1 | 进入对局，查看己方中间站位（pos0）坐标情况 | position | x= y= z=
[5 empty] | rotation | x= y= z=
[5 empty] | scale | x= y= z=
|  |  | 2 | 进入对局，查看己方左侧站位（pos1）坐标情况 | position | x= y= z=
[5 empty] | rotation | x= y= z=
[5 empty] | scale | x= y= z=
|  |  | 3 | 进入对局，查看己方右侧站位（pos2）坐标情况 | position | x= y= z=
[5 empty] | rotation | x= y= z=
[5 empty] | scale | x= y= z=
|  |  | 4 | 进入对局，查看敌方中间站位（pos4）坐标情况 | position | x= y= z=
[5 empty] | rotation | x= y= z=
[5 empty] | scale | x= y= z=
|  |  | 5 | 进入对局，查看敌方右侧站位（pos5）坐标情况 | position | x= y= z=
[5 empty] | rotation | x= y= z=
[5 empty] | scale | x= y= z=
|  |  | 6 | 进入对局，查看敌方左站位（pos6）坐标情况 | position | x= y= z=
[5 empty] | rotation | x= y= z=
[5 empty] | scale | x= y= z=
| 分支 | 站位检查-己方怪物上场 | 1 | 查看上场怪物站位情况 | 己方上阵1只怪物 | 怪物站在中间站位pos0
[5 empty] | 己方上阵2只怪物 | 怪物按照上场排序，分别站在中站位pos0，左侧站位pos1
[5 empty] | 己方上阵3只怪物 | 怪物按照上场排序，分别站在中站位pos0，左侧站位pos1，右侧站位pos2
[5 empty] | 己方上阵4只怪物 | 怪物按照上场排序，分别站在中站位pos0，左侧站位pos1，右侧站位pos2，剩余1只怪物在场下
[5 empty] | 己方上阵5只怪物 | 怪物按照上场排序，分别站在中站位pos0，左侧站位pos1，右侧站位pos2，剩余2只怪物在场下
对局逻辑相关
| 基本 | 对局过程 | 1 | 进入对局，查看触发情况 |  | 播放开战动画后，开始战斗
|  |  | 2 | 查看战斗情况 | 查看己方怪物 | 己方怪物根据ai进行战斗
[5 empty] | 查看敌方怪物 | 敌方怪物根据ai进行战斗
|  |  | 3 | 查看大招释放情况 | 查看己方怪物 | 能量满后可手动释放大招
[5 empty] | 查看敌方怪物 | 根据ai释放大招
|  |  | 4 | 查看己方怪物释放大招时镜头变化 | 查看己方怪物-物理 | 镜头内不会看到己方怪物
[5 empty] | 查看己方怪物-法术 | 镜头内会看到己方怪物
[5 empty] | 查看敌方怪物 | 敌方怪物全部显示在镜头内
|  |  | 5 | 击杀敌方怪物，查看触发情况 | 击杀一只怪物A | 怪物A播放死亡动作及特效，原地不会刷出怪物
[5 empty] | 击杀两只怪物AB | 怪物AB播放死亡动作及特效，原地不会刷出怪物
[5 empty] | 击杀三只怪物ABC | 怪物ABC播放死亡动作及特效，原地不会刷出怪物
|  |  | 6 | 己方怪物被击杀，查看触发情况 | 场下有可上场怪物 | 怪物死亡后播放死亡动作及特效，触发被动换怪
[5 empty] | 场下无可上场怪物 | 怪物死亡后播放死亡动作及特效，站位留空
| 分支 | 对局结束条件 | 1 | 对局进行中，玩家满足对局胜利条件，查看触发情况 | 玩家消灭对局中的所有怪物 | 对局胜利，触发对局切换逻辑
|  |  | 2 | 对局进行中，玩家满足对局失败条件，查看触发情况 | 玩家携带怪物全部阵亡 | 对局失败，触发副本结算

## 小怪局2
caseID | 路径 | 测试点描述 | step No. | 操作步骤 | 数据选择 | 预期结果 | P/F | 表单编号 | 备注
烟雾测试
| 基本 | 对局流程 | 1 | 进入第二对局，查看对局 | 查看副本进度ui显示 | 显示为2/3
[5 empty] | 查看对局进行情况 | 可以进行第二对局
|  |  | 2 | 达到对局条件后，查看对局结束情况 | 达到对局胜利条件 | 触发对局切换逻辑，进入下一对局
[5 empty] | 达到对局失败条件 | 对局失败，副本结算
| 基本 | 对局对话 | 1 | 查看对局对话触发情况 | 对局开始前 | 播放剧情动画xxx
[5 empty] | 刷怪完毕后 | 无剧情动画
对局动画前
对局动画后
胜利失败动画前
|  |  | 2 | 查看剧情动画播放内容 | 对局开始前 | 播放剧情动画id为123213
| 基本 | 刷怪逻辑-小怪 | 1 | 查看第一对局刷出怪物情况 | 查看怪物刷出数量 | 有且仅有3只怪物
|  | battlelevel.csv |  |  | 查看怪物刷出种类 | 为momo和凯瑞斯的一种或几种
|  |  | 2 | 反复进入对局，查看对局中怪物刷出情况 |  | 刷出怪物随机
数据选择和预期结果别忘换成具体的值
| 基本 | 怪物等级限制 | 1 | 进入对局中，查看怪物等级情况，设副本等级限制为a，怪物等级上限为b，c=min(a,b) | 查看小怪等级 | 小怪等级范围在[c,c+2]
| 基本 | 对局切换 | 1 | 对局胜利后，查看对局切换情况 | 查看对局承接表现 | 可以触发对局承接表现
[5 empty] | 查看战后回血 | 可以触发战后回血
场景相关
| 基本 | 场景检查 | 1 | 进入小怪对局，查看对局场景 |  | 场景样式如图
[5 empty] | 查看场景构成 | 由4个岛屿2应龙1个xxxx
[5 empty] | 查看岛屿1 | xxx
[5 empty] | 查看岛屿2 | xxx
|  |  | 2 | 查看小怪对局镜头cameraNormal情况 | position | x=1 y=1 z=1
[5 empty] | rotation | x=1 y=1 z=1
[5 empty] | scale | x=1 y=1 z=1
|  |  | 3 | 查看大招镜头cameraPhyDazhao情况 | position | x= y= z=
[5 empty] | rotation | x= y= z=
[5 empty] | scale | x= y= z=
| 基本 | 站位检查 | 1 | 进入对局，查看己方中间站位（pos0）坐标情况 | position | x= y= z=
[5 empty] | rotation | x= y= z=
[5 empty] | scale | x= y= z=
|  |  | 2 | 进入对局，查看己方左侧站位（pos1）坐标情况 | position | x= y= z=
[5 empty] | rotation | x= y= z=
[5 empty] | scale | x= y= z=
|  |  | 3 | 进入对局，查看己方右侧站位（pos2）坐标情况 | position | x= y= z=
[5 empty] | rotation | x= y= z=
[5 empty] | scale | x= y= z=
|  |  | 4 | 进入对局，查看敌方中间站位（pos4）坐标情况 | position | x= y= z=
[5 empty] | rotation | x= y= z=
[5 empty] | scale | x= y= z=
|  |  | 5 | 进入对局，查看敌方右侧站位（pos5）坐标情况 | position | x= y= z=
[5 empty] | rotation | x= y= z=
[5 empty] | scale | x= y= z=
|  |  | 6 | 进入对局，查看敌方左站位（pos6）坐标情况 | position | x= y= z=
[5 empty] | rotation | x= y= z=
[5 empty] | scale | x= y= z=
| 分支 | 站位检查-己方怪物上场 | 1 | 查看上场怪物站位情况 | 己方上阵1只怪物 | 怪物站在中间站位pos0
[5 empty] | 己方上阵2只怪物 | 怪物按照上场排序，分别站在中站位pos0，左侧站位pos1
[5 empty] | 己方上阵3只怪物 | 怪物按照上场排序，分别站在中站位pos0，左侧站位pos1，右侧站位pos2
[5 empty] | 己方上阵4只怪物 | 怪物按照上场排序，分别站在中站位pos0，左侧站位pos1，右侧站位pos2，剩余1只怪物在场下
[5 empty] | 己方上阵5只怪物 | 怪物按照上场排序，分别站在中站位pos0，左侧站位pos1，右侧站位pos2，剩余2只怪物在场下
对局逻辑相关
| 基本 | 对局过程 | 1 | 进入对局，查看触发情况 |  | 播放开战动画后，开始战斗
|  |  | 2 | 查看战斗情况 | 查看己方怪物 | 己方怪物根据ai进行战斗
[5 empty] | 查看敌方怪物 | 敌方怪物根据ai进行战斗
|  |  | 3 | 查看大招释放情况 | 查看己方怪物 | 能量满后可手动释放大招
[5 empty] | 查看敌方怪物 | 根据ai释放大招
|  |  | 4 | 查看己方怪物释放大招时镜头变化 | 查看己方怪物-物理 | 镜头内不会看到己方怪物
[5 empty] | 查看己方怪物-法术 | 镜头内会看到己方怪物
[5 empty] | 查看敌方怪物 | 敌方怪物全部显示在镜头内
|  |  | 5 | 击杀敌方怪物，查看触发情况 | 击杀一只怪物A | 怪物A播放死亡动作及特效，原地不会刷出怪物
[5 empty] | 击杀两只怪物AB | 怪物AB播放死亡动作及特效，原地不会刷出怪物
[5 empty] | 击杀三只怪物ABC | 怪物ABC播放死亡动作及特效，原地不会刷出怪物
|  |  | 6 | 己方怪物被击杀，查看触发情况 | 场下有可上场怪物 | 怪物死亡后播放死亡动作及特效，触发被动换怪
[5 empty] | 场下无可上场怪物 | 怪物死亡后播放死亡动作及特效，站位留空
| 分支 | 对局结束条件 | 1 | 对局进行中，玩家满足对局胜利条件，查看触发情况 | 玩家消灭对局中的所有怪物 | 对局胜利，触发对局切换逻辑
|  |  | 2 | 对局进行中，玩家满足对局失败条件，查看触发情况 | 玩家携带怪物全部阵亡 | 对局失败，触发副本结算

## boss局
caseID | 路径 | 测试点描述 | step No. | 操作步骤 | 数据选择 | 预期结果 | P/F | 表单编号 | 备注
烟雾测试
| 基本 | 对局流程 | 1 | 进入第三对局，查看对局 | 查看副本进度ui显示 | 显示为3/3
[5 empty] | 查看对局进行情况 | 可以进行第一对局 | F | BG-480
|  |  | 2 | 达到对局条件后，查看对局结束情况 | 达到对局胜利条件 | 对局胜利，副本结算
[5 empty] | 达到对局失败条件 | 对局失败，副本结算
| 基本 | 对局对话 | 1 | 查看对局对话触发情况 | 对局开始前 | 播放剧情动画xxx
[5 empty] | 刷怪完毕后 | 无剧情动画
对局动画前
对局动画后
胜利失败动画前
|  |  | 2 | 查看剧情动画播放内容 | 对局开始前 | 播放剧情动画id为123213
| 基本 | 刷怪逻辑-boss | 1 | 查看第一对局刷出怪物情况 | 查看怪物刷出数量 | 怪物数量为1
|  | battlelevel.csv |  |  | 查看怪物刷出种类 | 刷出蜥蜴人
|  |  | 2 | 反复进入对局，查看对局中怪物刷出情况 |  | 每次都刷出同一个boss怪
数据选择和预期结果别忘换成具体的值
| 基本 | 怪物等级限制 | 1 | 进入对局中，查看怪物等级情况，设副本等级限制为a，怪物等级上限为b，c=min(a,b) | 查看boss等级 | boss等级为a+2
| 基本 | 对局切换 | 1 | 对局胜利后，查看对局切换情况 | 查看对局承接表现 | 可以触发对局承接表现
[5 empty] | 查看战后回血 | 可以触发战后回血
场景相关
| 基本 | 场景检查 | 1 | 进入小怪对局，查看对局场景 |  | 场景样式如图
[5 empty] | 查看场景构成 | 由4个岛屿2应龙1个xxxx
[5 empty] | 查看岛屿1 | xxx
[5 empty] | 查看岛屿2 | xxx
|  |  | 2 | 查看小怪对局镜头cameraNormal情况 | position | x=1 y=1 z=1
[5 empty] | rotation | x=1 y=1 z=1
[5 empty] | scale | x=1 y=1 z=1
|  |  | 3 | 查看大招镜头cameraPhyDazhao情况 | position | x= y= z=
[5 empty] | rotation | x= y= z=
[5 empty] | scale | x= y= z=
| 基本 | 站位检查 | 1 | 进入对局，查看己方中间站位（pos0）坐标情况 | position | x= y= z=
[5 empty] | rotation | x= y= z=
[5 empty] | scale | x= y= z=
|  |  | 2 | 进入对局，查看己方左侧站位（pos1）坐标情况 | position | x= y= z=
[5 empty] | rotation | x= y= z=
[5 empty] | scale | x= y= z=
|  |  | 3 | 进入对局，查看己方右侧站位（pos2）坐标情况 | position | x= y= z=
[5 empty] | rotation | x= y= z=
[5 empty] | scale | x= y= z=
|  |  | 4 | 进入对局，查看敌方中间站位（pos4）坐标情况 | position | x= y= z=
[5 empty] | rotation | x= y= z=
[5 empty] | scale | x= y= z=
|  |  | 5 | 进入对局，查看敌方右侧站位（pos5）坐标情况 | position | x= y= z=
[5 empty] | rotation | x= y= z=
[5 empty] | scale | x= y= z=
|  |  | 6 | 进入对局，查看敌方左站位（pos6）坐标情况 | position | x= y= z=
[5 empty] | rotation | x= y= z=
[5 empty] | scale | x= y= z=
| 分支 | 站位检查-己方怪物上场 | 1 | 查看上场怪物站位情况 | 己方上阵1只怪物 | 怪物站在中间站位pos0
[5 empty] | 己方上阵2只怪物 | 怪物按照上场排序，分别站在中站位pos0，左侧站位pos1
[5 empty] | 己方上阵3只怪物 | 怪物按照上场排序，分别站在中站位pos0，左侧站位pos1，右侧站位pos2
[5 empty] | 己方上阵4只怪物 | 怪物按照上场排序，分别站在中站位pos0，左侧站位pos1，右侧站位pos2，剩余1只怪物在场下
[5 empty] | 己方上阵5只怪物 | 怪物按照上场排序，分别站在中站位pos0，左侧站位pos1，右侧站位pos2，剩余2只怪物在场下
对局逻辑相关
对局逻辑相关
| 基本 | 对局过程-状态1 | 1 | 进入对局，查看状态1情况 | 查看敌方目标站位情况 | 在中间站位刷出混沌，腾飞状态
[5 empty] | 查看我方攻击目标 | 随机攻击混沌：翅膀、眼罩、本体、肚子
|  |  | 2 | 选择混沌身上任意打击点，查看我方怪物攻击情况 | 选择眼罩打击点 | 怪物集中攻击所选打击点
[5 empty] | 选择翅膀打击点 | 怪物集中攻击所选打击点
[5 empty] | 选择身体打击点 | 怪物集中攻击所选打击点
[5 empty] | 选择肚子打击点 | 怪物集中攻击所选打击点
[5 empty] | 选择舌头打击点 | 怪物集中攻击所选打击点
|  |  | 3 | 查看混沌弱点信息显示情况 | 未使用照妖镜 | 不显示弱点信息
[5 empty] | 使用照妖镜 | 可以显示弱点信息：翅膀、眼罩、本体、肚子，舌头
|  |  | 4 | 选择相关位置攻击，查看触发情况 | 攻击翅膀-未击破 | 不关联boss掉血
[5 empty] | 攻击翅膀-击破 | 翅膀mesh变为hundun_chibang_1，混沌变为站立状态
[5 empty] | 攻击眼罩-未击破 | 关联boss掉血
[5 empty] | 攻击眼罩-击破 | 眼罩消失
[5 empty] | 攻击舌头 | 关联boss掉血且无法击破
[5 empty] | 攻击肚子 | 关联boss掉血且无法击破
[5 empty] | 攻击本体 | 关联boss掉血且无法击破
|  |  | 5 | 击杀混沌后，查看触发情况 |  | 对局胜利
| 分支 | 对局过程-特殊过程 | 1 | 进入对局，直接击杀混沌，查看触发情况 | 玩家未通过照妖镜照出弱点 | 对局胜利
[5 empty] | 玩家通过照妖镜照出过弱点 | 对局胜利
| 基本 | 对局结束条件 | 1 | 对局进行中，玩家对局胜利条件 | 击杀混沌 | 对局胜利
|  |  | 2 | 对局进行中，玩家对局失败条件 | 玩家携带怪物全部阵亡 | 对局失败

## 小怪-momo
caseID | 路径 | 测试点描述 | step No. | 操作步骤 | 数据选择 | 预期结果 | P/F | 表单编号 | 备注
基本信息-momo
| 基本 | 怪物名称 | 1 | 查看怪物模型 | 查看怪物配置名称 | xgHuapo
[5 empty] | 查看怪物显示名称 | momo
查看怪物大小
查看怪物外形
|  |  | 2 | 选择怪物，查看集火情况 |  | 可以集火
|  |  | 3 | 查看怪物动作 | 待机 | 用于战斗待机及村落待机，2秒循环，动作幅度不能太大
[5 empty] | 物攻 | 单击，1.5秒，需要先往前跳50cm，挠挠耳朵，伸手，砸。1.0秒时击中对手
[5 empty] | 法攻 | 2秒，先往前跳50cm，原地空翻落地，施法，1.5秒时放出，施法时双臂高举摇晃（直加血-强）
[5 empty] | 偷懒 | 我方转身为程序调用，不用写在需求中；做一些搞怪动作，持续2秒
[5 empty] | 死亡 | 1~1.5秒倒地，1.5~2秒做完动作
[5 empty] | 胜利 | 2~3秒循环动作
[5 empty] | 跑步 | 跑步速度10m/s
[5 empty] | 防御 | 2秒循环
[5 empty] | 摸摸高兴/害羞 | 1~2秒
[5 empty] | 受控 | 2秒循环
[5 empty] | 受击 | boss受击晃动不要过大，不要使弱点位移范围超过20cm
[5 empty] | 出场 | 1.5秒，亮相动作，不是跳入，配合通用特效：一阵烟物自上而下在站位点爆开，怪物进场
[5 empty] | 大招 | 法攻，特写施法动作3秒（聚气+放出）。猴子欢乐蹦跶亮相，发出时半站起然后鼓掌
|  |  | 4 | 查看怪物挂接点 | 头顶 | e_jihuo
[5 empty] | 受击 | e_shouji
[5 empty] | 施法 | e_shifa
| 基本 | 照妖镜相关 | 1 | 对局中，使用照妖镜照怪物，查看触发情况 |  | 触发鉴定特效（圆环内聚爆出烟雾）
|  |  | 2 | 鉴定特效播放完毕后，查看弱点信息显示情况 |  | 与配置信息显示一致
[5 empty] | 查看元素 | 显示为光
[5 empty] | 查看提示信息 | 无
AI逻辑-momo
| 基本 | momoai | 1 | 进入小怪对局，查看momo技能释放情况 |  | 根据性格释放技能
|  |  | 2 | momo释放attackSmashSlight技能查看触发情况 | 查看目标选择 | 敌方随机目标
[5 empty] | 查看技能逻辑 | 与attackSmashSlight逻辑一致
|  |  | 3 | momo释放magicCureStrong技能查看触发情况 | 查看目标选择 | 敌方随机目标
[5 empty] | 查看技能逻辑 | 与magicCureStrong逻辑一致
|  |  | 4 | momo释放defend技能查看触发情况 | 查看目标选择 | 自己
[5 empty] | 查看技能逻辑 | 与defend逻辑一致
|  |  | 5 | momo释放偷懒技能查看触发情况 |  | 怪物转身不释放攻击技能
|  |  | 1 | momo释放大招，查看触发情况 |  | 与ultmomo逻辑一致
怪物表现-momo
| 基本 | 特效挂点相关 | 1 | momo释放技能attackSmashSlight,查看挂点情况 | 查看施法特效 | 施法特效挂接在momo的e_shifa挂点
[5 empty] | 查看命中特效 | 命中特效挂接在目标的e_shouji挂点
|  |  | 2 | momo释放技能magicCureStrong,查看挂点情况 | 查看施法特效 | 施法特效挂接在momo的e_shifa挂点
[5 empty] | 查看命中特效 | 命中特效挂接在目标的e_shouji挂点
|  |  | 3 | momo释放技能ultmomo,查看挂点情况 | 查看施法特效 | 施法特效挂接在momo的e_shifa挂点
[5 empty] | 查看命中特效 | 命中特效挂接在目标的e_shouji挂点
|  |  | 1 | 怪物被集火，查看集火特效挂点情况 |  | 挂接在头顶挂点e_jihuo上
|  |  | 2 | momo受到伤害，查看伤害数字挂点情况 |  | 挂接在头顶挂点e_jihuo上
怪物技能-ultmomo
| 基本 | 技能逻辑测试-技能目标 | 1 | 查看技能目标 | 查看配置的技能目标 | 群目标
[5 empty] | 查看该技能目标数量 | 该技能目标数为3个
| 基本 | 技能效果测试-技能类型 | 1 | 查看技能类型 |  | 法术大招
|  |  | 2 | 查看技能具体效果 |  | 法术大招群体加血
| 基本 | 技能效果测试-技能限制 | 1 | 查看技能限制时间
|  |  | 2 | 查看技能限制次数
| 基本 | 技能效果测试-技能数值效果 | 1 | 使用技能查看技能数值效果 | 查看该技能的伤害
|  |  | 2 |  | 查看该技能的伤害类型
|  |  | 3 |  | 查看该技能造成的伤害值
|  |  | 4 |  | 查看该技能的治疗效果
| 基本 | 技能效果测试-buff | 1 | 查看攻击后中buff效果 | 查看配置中配置buff情况
| 基本 | 技能效果测试-特效挂点 | 1 | 查看技能配置聚气特效挂点
|  |  | 2 | 查看技能配置施法特效挂点
|  |  | 3 | 查看技能配置受击特效挂点
被动技能
| 基本 | 被动技能逻辑 | 1 | 查看技能触发条件 |  | 受到物理攻击时 | F | BG-476
|  |  | 2 | 查看技能触发次数
|  |  | 3 | 查看技能触发几率
|  |  | 4 | 查看技能触发效果 |  | 一定几率产生物理伤害减免护盾
| 分支 | 被动技能触发 | 1 | 对局中，击杀怪物，查看被动技能触发情况 |  | 触发被动技能xxx
|  |  | 2 | 查看触发逻辑 |  | 与xxxx配置一致
|  |  | 3 | 查看触发表现 | 护盾 | 目标身上添加护盾特效 | F | BG-478

## 小怪-凯瑞斯
caseID | 路径 | 测试点描述 | step No. | 操作步骤 | 数据选择 | 预期结果 | P/F | 表单编号 | 备注
基本信息-凯瑞斯
| 基本 | 怪物名称 | 1 | 查看怪物模型 | 查看怪物配置名称 | xgLangren
[5 empty] | 查看怪物显示名称 | 凯瑞斯
查看怪物大小
查看怪物外形
|  |  | 2 | 选择怪物，查看集火情况 |  | 可以集火
|  |  | 3 | 查看怪物动作 | 待机 | 2秒循环，幅度不要太大
[5 empty] | 物攻 | 单击，1.5秒，需要先往前跳50cm，从右上到左下挥动镰刀，1.0秒时击中对手，收势旋转镰刀回到待机
[5 empty] | 法攻 | 2秒，向前跳50cm，摇头（晃动辫子）（身体跟随摇晃），单手高举转一圈镰刀（一只脚抬起的可爱状），1.5秒时放出
[5 empty] | 偷懒 | 持续2秒
[5 empty] | 死亡 | 1~1.5秒倒地，1.5~2秒做完动作
[5 empty] | 胜利 | 2~3秒循环动作
[5 empty] | 跑步 | 跑步速度10m/s
[5 empty] | 防御 | 2秒循环
[5 empty] | 摸摸高兴/害羞 | 1~2秒
[5 empty] | 受控 | 2秒循环
[5 empty] | 受击 | 幅度不要太大 | F | BG-479
[5 empty] | 出场 | 1.5秒，亮相动作
[5 empty] | 大招 | 特写亮相：踮脚站起，双手举起镰刀（中段）（双手在头顶）旋转镰刀聚气，然后横斩出一条暗影波冲向屏幕方向， 攻击：无额外动作
|  |  | 4 | 查看怪物挂接点 | 头顶 | e_jihuo
[5 empty] | 受击 | e_shouji
[5 empty] | 施法 | e_shifa
| 基本 | 照妖镜相关 | 1 | 对局中，使用照妖镜照怪物，查看触发情况 |  | 触发鉴定特效（圆环内聚爆出烟雾）
|  |  | 2 | 鉴定特效播放完毕后，查看弱点信息显示情况 |  | 与配置信息显示一致
[5 empty] | 查看元素 | 显示为暗
[5 empty] | 查看提示信息 | 无
AI逻辑-凯瑞斯
| 基本 | 凯瑞斯ai | 1 | 进入小怪对局，查看凯瑞斯技能释放情况 |  | 根据性格释放技能
|  |  | 2 | 凯瑞斯释放attackCutMedium技能查看触发情况 | 查看目标选择 | 敌方随机目标
[5 empty] | 查看技能逻辑 | 与attackCutMedium逻辑一致
|  |  | 3 | 凯瑞斯释放magicEarthMedium技能查看触发情况 | 查看目标选择 | 敌方随机目标
[5 empty] | 查看技能逻辑 | 与magicEarthMedium逻辑一致
|  |  | 4 | 凯瑞斯释放debuffMagic技能 | 查看目标选择 | 敌方随机目标
[5 empty] | 查看技能逻辑 | 与debuffMagic逻辑一致
|  |  | 5 | 凯瑞斯释放defend技能查看触发情况 | 查看目标选择 | 自己
[5 empty] | 查看技能逻辑 | 与defend逻辑一致
|  |  | 6 | 凯瑞斯释放偷懒技能查看触发情况 |  | 怪物转身不释放攻击技能
|  |  | 1 | 凯瑞斯释放大招，查看触发情况 |  | 与ultkairuisi逻辑一致
怪物表现-凯瑞斯
| 基本 | 特效挂点相关 | 1 | 凯瑞斯释放技能attackCutMedium,查看挂点情况 | 查看施法特效 | 施法特效挂接在凯瑞斯的e_shifa挂点
[5 empty] | 查看命中特效 | 命中特效挂接在目标的e_shouji挂点
|  |  | 2 | 凯瑞斯释放技能magicEarthMedium,查看挂点情况 | 查看施法特效 | 施法特效挂接在凯瑞斯的e_shifa挂点
[5 empty] | 查看命中特效 | 命中特效挂接在目标的e_shouji挂点
|  |  | 3 | 凯瑞斯释放技能debuffMagic,查看挂点情况 | 查看施法特效 | 施法特效挂接在凯瑞斯的e_shifa挂点
[5 empty] | 查看命中特效 | 命中特效挂接在目标的e_shouji挂点
|  |  | 4 | 凯瑞斯释放技能ultkairuisi,查看挂点情况 | 查看施法特效 | 施法特效挂接在凯瑞斯的e_shifa挂点
[5 empty] | 查看命中特效 | 命中特效挂接在目标的e_shouji挂点
|  |  | 1 | 怪物被集火，查看集火特效挂点情况 |  | 挂接在头顶挂点e_jihuo上
|  |  | 2 | 凯瑞斯受到伤害，查看伤害数字挂点情况 |  | 挂接在头顶挂点e_jihuo上
怪物技能-ultkairuisi
| 基本 | 技能逻辑测试-技能目标 | 1 | 查看技能目标 | 查看配置的技能目标 | 群体目标
[5 empty] | 查看该技能目标数量 | 该技能目标数为3个
| 基本 | 技能效果测试-技能类型 | 1 | 查看技能类型 |  | 法术大招
|  |  | 2 | 查看技能具体效果 |  | 法系大招攻击敌方全体，造成伤害并降低智力
| 基本 | 技能效果测试-技能限制 | 1 | 查看技能限制时间 |  | 10s
|  |  | 2 | 查看技能限制次数 |  | 7次
| 基本 | 技能效果测试-技能数值效果 | 1 | 使用技能查看技能数值效果 | 查看该技能的伤害
|  |  | 2 |  | 查看该技能的伤害类型
|  |  | 3 |  | 查看该技能造成的伤害值
|  |  | 4 |  | 查看该技能的治疗效果
| 基本 | 技能效果测试-buff | 1 | 查看攻击后中buff效果 | 查看配置中配置buff情况
| 基本 | 技能效果测试-特效挂点 | 1 | 查看技能配置聚气特效挂点
|  |  | 2 | 查看技能配置施法特效挂点
|  |  | 3 | 查看技能配置受击特效挂点
被动技能
| 基本 | 被动技能逻辑 | 1 | 查看技能触发条件 |  | 物理攻击时
|  |  | 2 | 查看技能触发次数
|  |  | 3 | 查看技能触发几率
|  |  | 4 | 查看技能触发效果 |  | 一定几率产生驱散增益buff

## boss-曼陀罗
caseID | 路径 | 测试点描述 | step No. | 操作步骤 | 数据选择 | 预期结果 | P/F | 表单编号 | 备注
基本信息
| 基本 | 怪物名称 | 1 | 查看怪物模型 | 查看怪物配置名称 | bossMantuoluo
[5 empty] | 查看怪物显示名称 | 曼陀罗
查看怪物大小
查看怪物外形
|  |  | 2 | 选择怪物，查看集火情况 | 可以集火
|  |  | 3 | 查看怪物动作 | 待机 | 用于战斗待机及村落待机，2秒循环，动作幅度不能太大
[5 empty] | 物攻 | 单击，1.5秒，需要先往前跳50cm，玩弄鞭子，攻击时甩鞭子，1.0秒时击中对手
[5 empty] | 法攻 | 2秒，先往前跳50cm，高举鞭子，施法，1.5秒时放出，用鞭子鞭打地面
[5 empty] | 偷懒 | 我方转身为程序调用，不用写在需求中；做一些搞怪动作，持续2秒
[5 empty] | 死亡 | 1~1.5秒倒地，1.5~2秒做完动作
[5 empty] | 胜利 | 2~3秒循环动作
[5 empty] | 跑步 | 跑步速度10m/s
[5 empty] | 防御 | 2秒循环
[5 empty] | 摸摸高兴/害羞 | 1~2秒
[5 empty] | 受控 | 2秒循环
[5 empty] | 受击 | boss受击晃动不要过大，不要使弱点位移范围超过20cm
[5 empty] | 出场 | 1.5秒，亮相动作，不是跳入，配合通用特效：一阵烟物自上而下在站位点爆开，怪物进场
[5 empty] | 大招 | 法攻，特写施法动作3秒（聚气+放出）。聚气时单手甩鞭子在头顶旋转，放出时回转手臂绕圈向上挥鞭
| 基本 | 照妖镜相关-状态1 | 1 | 对局状态1中，使用照妖镜鉴定弱点后，查看弱点表现情况 | 翅膀 | 无特殊表现
[5 empty] | 眼罩 | 无特殊表现
[5 empty] | 本体 | 无特殊表现
[5 empty] | 舌头 | 照妖镜鉴定表现
[5 empty] | 肚子 | 无特殊表现
|  |  | 2 | 对局状态1中，使用照妖镜，查看弱点五行属性信息显示情况 | 翅膀-未击破 | 显示属性为土
[5 empty] | 眼罩-未击破 | 显示属性为火
[5 empty] | 眼罩-击破 | 无五行属性
[5 empty] | 本体 | 显示属性为土
[5 empty] | 舌头 | 显示属性为水
[5 empty] | 肚子 | 显示属性为土
|  |  | 3 | 对局状态1中，使用照妖镜，查看弱点提示信息显示情况 | 翅膀-未击破 | xxxx
[5 empty] | 眼罩-未击破 | xxxx
[5 empty] | 眼罩-击破 | xxxx
[5 empty] | 本体 | xxxx
[5 empty] | 舌头 | xxxx
[5 empty] | 肚子 | xxxxx
|  |  | 4 | 对局状态1中，攻击弱点，查看弱点血量情况 | 翅膀 | 受到200伤害后消失
[5 empty] | 眼罩 | 受到200伤害后消失
[5 empty] | 本体 | 不会消失
[5 empty] | 舌头 | 不会消失
[5 empty] | 肚子 | 不会消失
|  |  | 5 | 对局状态1中，对弱点造成100伤害，查看关联掉血情况 | 翅膀 | boss不受到伤害
[5 empty] | 眼罩 | boss受到50伤害
[5 empty] | 本体 | boss受到1伤害
[5 empty] | 舌头 | boss受到150伤害
[5 empty] | 肚子 | boss受到100伤害
| 分支 | 弱点血量继承 | 1 | 状态1中，攻击眼罩使剩余血量为x，切换状态，查看眼罩剩余血量 | x=200 | 剩余血量为200
[5 empty] | x=100 | 剩余血量为100
[5 empty] | x=0 | 状态2无眼罩
|  |  | 2 | 状态1中，眼罩剩余血量为100，切换状态后，对眼罩造成y伤害，查看眼罩情况 | y<100 | 眼罩不会被击破
[5 empty] | y=100 | 眼罩被击破
[5 empty] | y>100 | 眼罩被击破
| 基本 | 对局动画 | 1 | 查看蛇头由状态1切换为状态2时对局动画播放情况 | 查看内容 | 触发蛇头特写变化
[5 empty] | 查看特写方式 | 推拉镜头方式
|  |  | 2 | 查看蛇头复活时对局动画播放情况 | 查看内容 | 触发蛇头复活特写
[5 empty] | 查看特写方式 | 推拉镜头方式
AI逻辑
| 基本 | 曼陀罗ai | 1 | 进入曼陀罗BOSS对局，查看曼陀罗技能释放情况 |  | 根据性格释放技能
|  |  | 2 | 曼陀罗释放attackCutSlight技能查看触发情况 | 查看目标选择 | 敌方随机目标
[5 empty] | 查看技能逻辑 | 与attackCutSlight逻辑一致
|  |  | 3 | 曼陀罗释放magicPlantSlight技能查看触发情况 | 查看目标选择 | 敌方随机目标
[5 empty] | 查看技能逻辑 | 与magicPlantSlight逻辑一致
|  |  | 4 | 曼陀罗释放buffMagic技能查看触发情况 | 查看目标选择 | 自己
[5 empty] | 查看技能逻辑 | 与buffMagic逻辑一致
|  |  | 5 | 曼陀罗释放defend技能查看触发情况 | 查看目标选择 | 自己
[5 empty] | 查看技能逻辑 | 与defend逻辑一致
|  |  | 1 | 曼陀罗释放大招，查看触发情况 | 查看目标选择 | 随机目标
[5 empty] | 查看技能逻辑 | 与ultmantuoluo逻辑一致
怪物表现
| 基本 | 特效挂点相关 | 1 | 耳鼠释放技能attackCutSlight,查看挂点情况 | 查看施法特效 | 施法特效挂接在耳鼠的e_shifa挂点
[5 empty] | 查看命中特效 | 命中特效挂接在目标的e_shouji挂点
|  |  | 2 | 耳鼠释放技能magicPlantSlight,查看挂点情况 | 查看施法特效 | 施法特效挂接在耳鼠的e_shifa挂点
[5 empty] | 查看命中特效 | 命中特效挂接在目标的e_shouji挂点
|  |  | 3 | 耳鼠释放技能buffMagic,查看挂点情况 | 查看施法特效 | 施法特效挂接在耳鼠的e_shifa挂点
[5 empty] | 查看命中特效 | 命中特效挂接在目标的e_shouji挂点
|  |  | 4 | 耳鼠释放技能ultmantuoluo,查看挂点情况 | 查看施法特效 | 施法特效挂接在耳鼠的e_shifa挂点
[5 empty] | 查看命中特效 | 命中特效挂接在目标的e_shouji挂点
|  |  | 1 | 曼陀罗翅膀受到集火，查看伤害数字挂点情况 |  | 挂接在
|  |  | 2 | 曼陀罗翅膀受到集火，查看伤害数字挂点情况
|  |  | 3 | 曼陀罗翅膀受到集火，查看伤害数字挂点情况
|  |  | 4 | 曼陀罗翅膀受到集火，查看伤害数字挂点情况
|  |  | 1 | 曼陀罗翅膀受到伤害，查看伤害数字挂点情况 |  | 挂接在
|  |  | 2 | 曼陀罗翅膀受到伤害，查看伤害数字挂点情况
|  |  | 3 | 曼陀罗翅膀受到伤害，查看伤害数字挂点情况
|  |  | 4 | 曼陀罗翅膀受到伤害，查看伤害数字挂点情况
怪物技能-ultmantuoluo
| 基本 | 技能逻辑测试-技能目标 | 1 | 查看技能目标 | 查看配置的技能目标 | 全体目标
[5 empty] | 查看该技能目标数量 | 该技能目标数为3个
| 基本 | 技能效果测试-技能类型 | 1 | 查看技能类型 |  | 法术大招
|  |  | 2 | 查看技能具体效果 |  | 群体大回复（AI设计后有可能改成单体大回复）
| 基本 | 技能效果测试-技能限制 | 1 | 查看技能限制时间
| 基本 | 技能效果测试-技能数值效果 | 1 | 使用技能查看技能数值效果 | 查看该技能的伤害
|  |  | 2 |  | 查看该技能的伤害类型
|  |  | 3 |  | 查看该技能造成的伤害值
|  |  | 4 |  | 查看该技能的治疗效果
| 基本 | 技能效果测试-buff | 1 | 查看攻击后中buff效果 |  | 会产生buff：
查看buff类型
查看buff持续时间
查看buff目标
查看buff图标
查看buff刷新情况
| 基本 | 技能效果测试-特效挂点 | 1 | 查看技能配置聚气特效挂点
|  |  | 2 | 查看技能配置施法特效挂点
|  |  | 3 | 查看技能配置受击特效挂点
| 基本 | 技能特效 | 1 | 查看技能的施法特效-胳膊 | 查看特效效果 | 火球聚集
[5 empty] | 查看特效资源 | perfab
|  |  | 2 | 查看技能的施法特效-脑袋 | 查看特效效果 | 火球聚集
[5 empty] | 查看特效资源 | perfab
|  |  | 3 | 查看施法音效 | 查看音效效果 | 叮咣声
[5 empty] | 查看音效资源 | music
|  |  | 4 | 查看技能的命中特效 | 查看特效效果 | 刀光剑影
[5 empty] | 查看特效资源 | perfab
|  |  | 5 | 查看命中音效 | 查看音效效果 | 咔咔声
[5 empty] | 查看音效资源 | kaka。Ogg
被动技能xxx
| 基本 | 被动技能-触发型 | 1 | 查看技能逻辑 |  | 法术攻击一定几率回血
|  |  | 2 | 对局中，查看技能效果 | 物理攻击 | 一定几率回血
[5 empty] | 法术攻击 | 一定几率回血
[5 empty] | buff攻击 | 一定几率回血
[5 empty] | 大招攻击 | 一定几率回血
| 基本 | 被动技能逻辑 | 1 | 查看技能触发条件 |  | 法术攻击时出发
|  |  | 2 | 查看技能触发次数 |  | 1次
|  |  | 3 | 查看技能触发几率
|  |  | 4 | 查看技能触发效果 |  | 一定几率回血

## 配置检查
配置检查 | [22 empty] | P/F | 表单编号 | 备注
#TEXT | NUM | NUM | NUM | FLOAT | FLOAT | NUM | NUM | TEXT | TEXT | TEXT | TEXT | TEXT | TEXT | TEXT | TEXT | TEXT | NUM | NUM | NUM | NUM | TEXT | NUM
id | isDamagePoint | health | isTarget | damageRate1 | damageRate2 | property1 | property2 | node | boxColliders | findWpEffect | appraisalStateEffect | stateparam0 | stateparam1 | stateparam2 | stateparam3 | stateparam4 | initialStatus | tipType | tipOffsetX | tipOffsetY | desc | descOnRight
#弱点id | 是否关联boss减血 | 弱点hp | ai选择目标是否可以选择到 | 弱点系数（正常状态1) | 弱点系数( 正常状态2) | 弱点五行(正常状态1) | 弱点五行(正常状态2) | 弱点的节点 | 弱点碰撞检测的盒子（一个模型身上的所有弱点，不能拥有相同的碰撞检测box,只针对与boss，小怪可以不填写） | 开始鉴定效果 | 完成鉴定效果 | 状态0对应参数 | 状态1对应参数 | 状态2对应参数 | 状态3对应参数 | 状态4对应参数 | 部位初始状态(0 隐藏，1正常状态1，2正常状态2，3冻结，4死亡 | 提示信息类别(0 不做提示，1 提示介绍信息 2 提示五行) | 提示信息偏移 | 提示信息偏移 | 弱点描述 | 描述显示在右侧
1jiuweihu_wp1 | 1 | -1 | 1 | 0.7 | 0.7 | -1 | -1 | jiuweihu_wp1 | ["box1","box1"] | findweakpointEffect | weakpointEffect1 | {"mesh":"test1","effect":"test2"} |  | {"mesh":"test1","effect":"test3"} |  | {"mesh":"test1","effect":"test4"} | 1 | 1 | 0 | 0 | miaoshuKey1 | 1
instance配置 | [12 empty] | P/F | 表单编号 | 备注
#TEXT | NUM | FLOAT | FLOAT | TEXT | NUM | NUM | TEXT | TEXT
id | level | lifeCoef | attackCoef | sceneID | dazhaoGroup | dazhaoAdjust | battleLevelList | battleBoss
#副本id | #副本怪物等级 | #血量修正 | #伤害修正 | #对局场景 | 一次大招攻击需要的出手次数 | 大招攻击次序调整 | 对局数列表 | #boss对局
demo | 30 | 1 | 1 | battlescene/test/yunmengiii | 10 | 3 | ["demo_1_level1","demo_1_level2"] | boss_jiuweihu_level
battlelevel配置
#TEXT | TEXT | TEXT | TEXT | NUM | TEXT | TEXT | TEXT | TEXT
id | preStartEvent | startEvent | endStartEvent | appearType | winFunc | loseFunc | endEvent | monsterList
#对局id | #第一进程前事件 | #开场动画 | #刷怪完毕事件 | #出现方式 | #胜利条件 | #失败条件 | #结束剧情动画 | 怪物列表
boss_jiuweihu_level |  |  |  | 1 |  |  |  | {"UnitDemoJiuweihu":"1","UnitDemoErshu":"1"}
boss_hundun_level |  |  |  | 0 |  |  |  | {"UnitDemoHundun":"1"}
demo_1_level1 |  |  |  | 1 |  |  | speech_test | {"UnitDemoErshu":"2","UnitDemoZhuyan":"2"}
demo_1_level2 |  |  |  | 1 |  |  |  | {"UnitDemoZhuyan":"2"}
speech.csv
#TEXT | TEXT | TEXT | TEXT | TEXT | TEXT
id | skip | campType | name | image | speakId
#对话编号Id | 是否可跳过 | 阵营 | 发言人名称 | 立绘 | 对话多语言编号
speech_test | 1 | a | 雪姬 | npc_teamb_eg_03 | speak_001
|  | b | 兔桑 | npc_teama_eg_02 | speak_002
|  | a | 雪姬 | npc_teamb_eg_01 | speak_003
|  | b | 兔桑 | npc_teama_eg_01 | speak_004
|  | a | 雪姬 | npc_teamb_eg_03 | speak_005
languagestatic.csv
#TEXT | TEXT | TEXT
id | chinese | english
#文字Id | 文字内容 | 文字内容
speak_001 | 兔桑，兔桑，你干啥呐？ | 兔桑，兔桑，what are you doing now？
speak_002 | 没干啥，你又要干啥？ | Nothing？
speak_003 | 没事哈，我这有好吃的，我问问你吃不吃/(ㄒoㄒ)/~~ | Has the operation finished?/(ㄒoㄒ)/~~
speak_004 | 吃啊，当然吃，哪有我不吃的！ | What's the operation's progress！
speak_005 | 吃了我的东西就要给我干活！！！啊哈哈 | Has the operation finished?